## Planilha1
Viola Carrier Board (connector.pin)	SODIMM pins	Vybrid name (ALT0)	Linux GPIO number		I/O type
X9.01	-	-	-	?	PWR (PWR_IN)
X9.02	26	-	-	?	RESET_EXT (I)
X9.03	87	-	-	?	RESET_OUT (O)
X9.04	-	-	-	?	PWR (3,3V)
X9.05	196	PTB14	36		I/O
X9.06	194	PTB15	37		I/O
X9.07	-	-	-	?	PWR (GND)
X9.08	135	PTD10	89	?	I/O
X9.09	98	PTC1	46		I/O
X9.10	133	PTD9	88	?	I/O
X9.11	103	PTC3	48		I/O
X9.12	101	PTC2	47		I/O
X9.13	97	PTC5	50		I/O
X9.14	85	PTC8	53		I/O
X9.15	79	PTC4	49		I/O
X9.16	45	PTB19	41		I/O
X9.17	55	PTB17	39		I/O
X9.18	63	PTB16	38		I/O
X9.19	-	-	-	?	PWR (GND)
X9.20	92	PTD7	86	?	O (SSP_TX)
X9.21	90	PTD6	85	?	I (SSP_RX)
X9.22	88	PTD8	87	?	I/O (SSP_CLK)
X9.23	86	PTD5	84	?	I/O (SSP_CS)
X9.24	-	-	-	?	PWR (GND)
X9.25	37	PTA30	20		I (UART RI)
X9.26	35	PTB10	32		O (UART TXD)
X9.27	33	PTB11	33		I (UART RXD)
X9.28	31	PTA21/MII0_RXCLK	11		I (UART DCD)
X9.29	29	PTA31	21		I (UART DSR)
X9.30	27	PTB12	34		O (UART RTS)
X9.31	25	PTB13	35		I (UART CTS)
X9.32	23	PTA20	10		O (UART DTR)
X9.33	-	-	-	?	PWR (GND)
X9.34	21	PTB4	26		O (UART TXD)
X9.35	19	PTB5	27		I (UART RXD)
X9.36	38	PTD0	79	?	O (UART TXD)
X9.37	36	PTD1	80	?	I (UART RXD)
X9.38	34	PTD2	81	?	O (UART RTS)
X9.39	32	PTD3	82	?	I (UART CTS)
X9.40	-	-	-	?	PWR (GND)
X9.41	59	PTB0	22		O (PWM)
X9.42	28	PTB8	30		O (PWM)
X9.43	30	PTB1	23		O (PWM)
X9.44	67	PTB9/PTC6;	31/51		O (PWM)
X9.45	-	-	-	?	PWR (GND)
X9.46	-	-	-	?	PWR (AGND)
X9.47	8	-	-	?	I (ANALOG)
X9.48	6	-	-	?	I (ANALOG)
X9.49	4	-	-	?	I (ANALOG)
X9.50	2	-	-	?	I (ANALOG)